## Sheet1
泰东资源公司热焖反向注水粉化技改项目材料计划
材 料 计 划 表 编号：12
工程名称：热焖反向注水粉化技改项目 提报日期：2025年8月27日
序号 | 物资编码 | 材料名称 | 规格 | 品牌 | 单位 | 数量 | 验货人 | 承兑现结价 | 现汇现结价 | 备注 | 送货地点
1 | 3001120087 | jc-焊接钢管 | Φ180×5，6m/根×13根=78m |  | 吨 | 1.68 | 热焖反向注水粉化技改项目建安工程 |  |  |  | 联系人：郗洪娟13963433024收货地点：钢城区南外环加工场
2 | 3001120088 | jc-钢板 | δ30，排水口滤板（14#） |  | 吨 | 2.23 | 热焖反向注水粉化技改项目建安工程
3 | 3001120089 | jc-钢板 | δ20，T型螺母保护盖板（11#）+钢坯盖板（17#） |  | 吨 | 11.6 | 热焖反向注水粉化技改项目建安工程
4 | 3001120090 | jc-钢板 | δ10，排水口滤板（14#） |  | 吨 | 0.57 | 热焖反向注水粉化技改项目建安工程
5 | 3001120091 | jc-钢轨 | 50kg/m，6m/根*14根=84m |  | 吨 | 4.2 | 热焖反向注水粉化技改项目建安工程
6 | 3001120092 | jc-地脚螺栓 | M36×600mm，丝长100mm，单螺母+垫片 |  | 套 | 96 | 热焖反向注水粉化技改项目建安工程
7 | 3001120086 | jc-乙级防火门 | 宽×高=1800×3000 |  | 套 | 1 | 热焖反向注水粉化技改项目建安工程
8 | 3001120093 | jc-弯头 | 75°弯头，R=1800δ8，1800×3200 |  | 个 | 1 | 热焖反向注水粉化技改项目建安工程
9 | 3001120094 | jc-定尺钢板 | δ8，Q235，长6.9m |  | 吨 | 16 | 热焖反向注水粉化技改项目建安工程
10 | 3001120095 | jc-扁钢 | -80×8，6m/根*13根=78m,Q235 |  | 吨 | 0.4 | 热焖反向注水粉化技改项目建安工程
11 | 3001120096 | jc-通用轴向型补偿器 | DN2200，L=800 |  | 套 | 1 | 热焖反向注水粉化技改项目建安工程
12 | 3001120097 | jc-弯头 | 20°弯头 |  | 个 | 1 | 热焖反向注水粉化技改项目建安工程
1 | 3001120060 | jc-高压三芯冷缩电缆终端头 | 10KV 3*95 户内 |  | 套 | 4 | 热焖反向注水粉化技改项目电气施工 |  |  |  | 资源公司院内，王建光13563498122
2 | 3001120098 | jc-热镀锌钢管 | DN100 壁厚4 镀锌层40μm，6m/根，2根 |  | 吨 | 0.136 | 热焖反向注水粉化技改项目电气施工
3 | 3001120099 | jc-热镀锌钢管 | DN50 壁厚3.5 镀锌层30μm，6m/根，10根 |  | 吨 | 0.306 | 热焖反向注水粉化技改项目电气施工
4 | 3001120100 | jc-热镀锌钢管 | DN40 壁厚3.5 镀锌层30μm，6m/根，15根 |  | 吨 | 0.361 | 热焖反向注水粉化技改项目电气施工
5 | 3001120101 | jc-热镀锌钢管 | DN32 壁厚3.25 镀锌层30μm，6m/根，35根 |  | 吨 | 0.687 | 热焖反向注水粉化技改项目电气施工
6 | 3001120107 | jc-热镀锌钢管 | DN15 壁厚2.75 镀锌层30μm，6m/根，6根 |  | 吨 | 2.261 | 热焖反向注水粉化技改项目电气施工
7 | 3001120102 | jc-热镀锌钢管 | DN25 壁厚3.25 镀锌层30μm，6m/根，149根 |  | 吨 | 0.047 | 热焖反向注水粉化技改项目电气施工
8 | 3001120066 | jc-阻燃型金属软管 | Ø100 |  | 米 | 5 | 热焖反向注水粉化技改项目电气施工
9 | 3001120067 | jc-阻燃型金属软管 | Ø50 |  | 米 | 30 | 热焖反向注水粉化技改项目电气施工
10 | 3001120068 | jc-阻燃型金属软管 | Ø40 |  | 米 | 40 | 热焖反向注水粉化技改项目电气施工
11 | 3001120069 | jc-阻燃型金属软管 | Ø32 |  | 米 | 100 | 热焖反向注水粉化技改项目电气施工
12 | 3001120070 | jc-阻燃型金属软管 | Ø25 |  | 米 | 350 | 热焖反向注水粉化技改项目电气施工
13 | 3001120071 | jc-阻燃型金属软管防水接头 | 配ø100软管 |  | 对 | 2 | 热焖反向注水粉化技改项目电气施工
14 | 3001120073 | jc-阻燃型金属软管防水接头 | 配ø40软管 |  | 对 | 10 | 热焖反向注水粉化技改项目电气施工
15 | 3001120074 | jc-阻燃型金属软管防水接头 | 配Ø32软管 |  | 对 | 20 | 热焖反向注水粉化技改项目电气施工
16 | 3001120072 | jc-阻燃型金属软管防水接头 | 配ø50软管 |  | 对 | 40 | 热焖反向注水粉化技改项目电气施工
17 | 3001120075 | jc-阻燃型金属软管防水接头 | 配Ø25软管 |  | 对 | 200 | 热焖反向注水粉化技改项目电气施工
18 | 3001120103 | jc-热镀锌槽钢 | 槽钢[10 镀锌层40μm，6m/根，8根 |  | 吨 | 0.504 | 热焖反向注水粉化技改项目电气施工
19 | 3001120104 | jc-热镀锌角钢 | L50*50*5 镀锌层40μm，6m/根，61根 |  | 吨 | 1.449 | 热焖反向注水粉化技改项目电气施工
20 | 3001120105 | jc-热镀锌工字钢 | 10# 镀锌层40μm，6m/根，5根 |  | 吨 | 0.355 | 热焖反向注水粉化技改项目电气施工
21 | 3001120079 | jc-阻火包/泥 | FB-A DB-A3 720型 |  | 袋 | 10 | 热焖反向注水粉化技改项目电气施工
22 | 3001120080 | jc-黄绿接地线 | ZRBV-500 6mm² |  | 米 | 60 | 热焖反向注水粉化技改项目电气施工
23 | 3001120081 | jc-仪表球阀 | G1/2”内螺纹PN1.6MPa |  | 个 | 21 | 热焖反向注水粉化技改项目电气施工
24 | 3001120106 | jc-手阀 | DN50 |  | 个 | 1 | 热焖反向注水粉化技改项目电气施工
25 | 3001120108 | jc-热镀锌扁钢 | -40*4 镀锌层30μm，6m/根，33根 |  | 吨 | 0.261 | 热焖反向注水粉化技改项目电气施工
26 | 3001120005 | jc-槽钢 | 20a |  | 吨 | 0.2 | 热焖反向注水粉化技改项目电气施工